## front
bracket_h (mm) | 33
bracket_e (mm) | 5
bracket_l (mm) | 24
bracket_r (mm) | 6
braket_alpha (deg) | 20
bracket_y (mm) | 27
joint_h (mm) | 23
entr_h (mm) | 7
chape_e (mm) | 4
shim_e (mm) | 7
insert_a (mm) | 8
insert_b (mm) | 5
insert_r (mm) | 5
insert_c (mm) | 36
Rcaliper_offset (mm) | 12
Rcaliper_radius (mm) | 92
Rcaliper_distance (mm) | 84
Fcaliper_offset (mm) | 0
Fcaliper_radius (mm) | 90
Fcaliper_distance (mm) | 69.85