## Etude Structure Primaire
Etude Structure primaire
[9 empty] | Code Couleur | Une case a la couleur de la catégorie la plus restrictive qu'elle respecte
[7 empty] | Dans Catalogue | Tout Confondu
Présent dans la Catalogue ? | diamètre mm | épaisseur mm | section mm^2 | Igz (mm^4) | Masse (kg/m) | Utilisé chez Optimus ? | Le plus optimal et autorisée par le règlement | Le plus optimal et autorisée par le règlement | Cross section minimale |  | Epaisseur minimale |  | Igz minimale
OK | 10 | 0.8 | 23.1221 | 246.4818 | 0.18 |  |  |  | 175 | mm^2 | 2 | mm | 11320 | mm4
OK | 12 | 1.5 | 49.4801 | 695.8137 | 0.39 |  |  |  | 119 | mm^2 | 1.2 | mm | 8509 | mm4
OK | 15 | 1.5 | 63.6173 | 1467.1729 | 0.5 |  |  |  | 91 | mm^2 | 1.2 | mm | 6695 | mm4
OK | 18 | 1 | 53.4071 | 1936.0065 | 0.42 |  |  |  |  | Pas réglementé pour la Primary Structure
OK | 18 | 1.5 | 77.7544 | 2667.9485 | 0.61
OK | 20 | 1.5 | 87.1792 | 3754.1541 | 0.7
OK | 22 | 1.5 | 96.604 | 5101.8974 | 0.76
OK | 22 | 2 | 125.6637 | 6346.0172 | 0.99
| 23 | 1.5 | 101.3164 | 5882.6813 | 0.79752
| 23 | 2 | 131.9469 | 7339.5458 | 1.0386
| 24 | 1.5 | 106.0288 | 6739.4526 | 0.83462
OK | 25 | 1.5 | 110.7411 | 7675.7453 | 0.88
OK | 25 | 2 | 144.5133 | 9628.1961 | 1.13
| 26 | 1.5 | 115.4535 | 8695.094 | 0.9088
| 26 | 2 | 150.7964 | 10932.7424 | 1.187
| 27 | 1.5 | 120.1659 | 9801.0328 | 0.9459
| 27 | 2 | 157.0796 | 12350.3861 | 1.2365
OK | 28 | 1.5 | 124.8783 | 10997.096 | 0.98
OK | 28 | 2 | 163.3628 | 13885.8395 | 1.28
OK | 30 | 1.5 | 134.3031 | 13673.7329 | 1.05
OK | 30 | 2 | 175.9292 | 17329.0251 | 1.4
OK | 32 | 2 | 188.4956 | 21299.9982 | 1.5
OK | 35 | 1.5 | 157.865 | 22189.9034 | 1.24 |  |  |  |  | Minimum requirements of frame
OK | 35 | 2 | 207.3451 | 28328.5264 | 1.63
OK | 35 | 2.5 | 255.2544 | 33900.9754 | 2
OK | 35 | 3 | 301.5929 | 38943.1825 | 2.37
Fait par : | Robin CLAMENS | Calixthe MATTEI
v2.1
2019-09-16
Véhicule | Invictus

## Feuil1
Présent dans la Catalogue ? | diamètre mm | épaisseur mm | Utilisé chez Optimus ? | Le plus optimal et autorisée par le règlement, dans le catalogue | Le plus optimal et autorisée par le règlement
OK | 15 | 1.5
OK | 18 | 1
OK | 18 | 1.5
OK | 20 | 1.5
| 24 | 1.5
OK | 25 | 1.5
OK | 25 | 2
| 26 | 1.5
| 26 | 2
| 27 | 1.5
| 27 | 2
OK | 28 | 1.5
OK | 28 | 2
OK | 30 | 1.5
OK | 30 | 2
OK | 32 | 2

## Calcul Masse volumique Tubes
volume | masse volumique | ro moyen
72.6403 | 0.002478 | 0.0025056
155.4463 | 0.0025089
199.8595 | 0.0025018
167.7833 | 0.0025032
244.2727 | 0.0024972
273.8815 | 0.0025558
303.4903 | 0.0025042
394.7842 | 0.0025077
347.9036 | 0.0025294
454.0018 | 0.002489
392.3168 | 0.002498
513.2194 | 0.0024941

## Tests Persos
[8 empty] | Catalogue | Tout confondu
| Présent dans la Catalogue ? | diamètre mm | épaisseur mm | section mm^2 | Igz (mm^4) | Masse (kg/m) | Utilisé chez Optimus ? | Le plus optimal et autorisée par le règlement | Le plus optimal et autorisée par le règlement
| OK | 10 | 0.8 | 23.1221 | 246.4818 | 0.18
| OK | 12 | 1.5 | 49.4801 | 695.8137 | 0.39
| OK | 15 | 1.5 | 63.6173 | 1467.1729 | 0.5
| OK | 18 | 1 | 53.4071 | 1936.0065 | 0.42
| OK | 18 | 1.5 | 77.7544 | 2667.9485 | 0.61
| OK | 20 | 1.5 | 87.1792 | 3754.1541 | 0.7
| ULMTECHNOLOGIE | 20 | 1.4 | 81.8071 | 3557.7896 | 0.64395
| ULMTECHNOLOGIE | 20 | 3 | 160.2212 | 5968.2406 | 1.2612
| OK | 22 | 1.5 | 96.604 | 5101.8974 | 0.76
| OK | 22 | 2 | 125.6637 | 6346.0172 | 0.99
|  | 23 | 1.5 | 101.3164 | 5882.6813 | 0.79752
|  | 23 | 2 | 131.9469 | 7339.5458 | 1.0386
|  | 24 | 1.5 | 106.0288 | 6739.4526 | 0.83462 |  |  | 2
| OK | 25 | 1.5 | 110.7411 | 7675.7453 | 0.88
| OK | 25 | 2 | 144.5133 | 9628.1961 | 1.13
2x + cher que 25x1,5 | ULMTECHNOLOGIE | 25 | 1.4 | 103.7982 | 7251.8627 | 0.81706 |  |  | 1
| ULMTECHNOLOGIE | 25 | 3 | 207.3451 | 12777.6427 | 1.6321
|  | 26 | 1.5 | 115.4535 | 8695.094 | 0.9088
|  | 26 | 2 | 150.7964 | 10932.7424 | 1.187
|  | 27 | 1.5 | 120.1659 | 9801.0328 | 0.9459
|  | 27 | 2 | 157.0796 | 12350.3861 | 1.2365
| OK | 28 | 1.5 | 124.8783 | 10997.096 | 0.98
| OK | 28 | 2 | 163.3628 | 13885.8395 | 1.28
| ULMTECHNOLOGIE | 28 | 0.9 | 76.6234 | 7041.8861 | 0.60315
| ULMTECHNOLOGIE | 28 | 1.4 | 116.9929 | 10376.1012 | 0.92092
| OK | 30 | 1.5 | 134.3031 | 13673.7329 | 1.05
| OK | 30 | 2 | 175.9292 | 17329.0251 | 1.4
| ULMTECHNOLOGIE | 30 | 0.9 | 82.2783 | 8717.5928 | 0.64766
| OK | 32 | 2 | 188.4956 | 21299.9982 | 1.5
| OK | 35 | 1.5 | 157.865 | 22189.9034 | 1.24
| OK | 35 | 2 | 207.3451 | 28328.5264 | 1.63
| OK | 35 | 2.5 | 255.2544 | 33900.9754 | 2
| OK | 35 | 3 | 301.5929 | 38943.1825 | 2.37