## SEISM
Cahier des charges SEISM
Fonctions principales | Fonctions contraintes | Critères | Niveau | Flexibilité
FP1: Respecter le CDCF de S0 | FC1.1: Respecter le règlement | Règlement FS | n/a | 0%
| FC1.2: Avoir une masse la plus légère possible | Budget massique | 10kg | 20%
| FC1.3: Avoir un prix le plus bas possible | Budget |  | 20%
| FC1.4: Avoir un encombrement minimal | volume
FP2: Assurer la communication entre les différents organes de la voiture | cf CDCF faisceau
FP3: Permettre de changer de vitesse | cf CDCF passage de vitesse
FP4: Assurer l'interface H/M | cf CDCF tableau de bord
FP5: Acquérir des données pour valider les modèles | cf CDCF Télémétrie

## Passage de vitesse
Cahier des charges du passage de vitesse
Fonctions principales | Fonctions contraintes | Critères | Niveau | Flexibilité
FP1: Respecter le CDCF du SEISM | FC1.1: Respecter le règlement | Règlement FS | n/a | 0%
| FC1.2: Avoir une masse la plus légère possible | Budget massique | 1kg | 20%
| FC1.3: Avoir un prix le plus bas possible | Budget | 1000 | 20%
| FC1.4: Avoir un encombrement minimal | volume | 1 dm3 | 20%
FP2: Permettre de changer de vitesse | FC2.1: Changer de vitesse rapidement | Temps de réponse | <150ms | 10%
| FC2.2: Permettre au pilote de choisir sa vitesse | Facilité de changement (à la main ou avec un outil)
FP3: Résoudre les problèmes | FC3.1: Informer le pilote des problèmes | rapidité de compréhension | <1s | 20%
| FC3.2: Accéder facilement au programme | Ne pas avoir à démonter les boites | n/a | 0%
| FC3.3: Détecter la position d'une erreur dans le programme | Communication avec l'ordinateur | n/a | 0%
FP4: Protéger le système de l'environnement | FC4.1: être étanche | Niveau d'humidité | 0 | 0%
| FC4.2: Protéger les élements sensibles des chocs et projectiles | Résistance mécanique
| FC4.3: Protéger des perturbations électro-magnétiques | Epaisseur de la couche protectrice | >1mm | 0%
FP5: Se raccorder au faisceau |  | compatibilité | n/a | 0%

## Faisceau
Cahier des charges Faisceau
Fonctions principales | Fonctions contraintes | Critères | Niveau | Flexibilité
FP1: Respecter le CDCF du SEISM | FC1.1: Respecter le règlement | Règlement FS | n/a | 0%
| FC1.2: Avoir une masse la plus légère possible | Budget massique | 7kg | 20%
| FC1.3: Avoir un prix le plus bas possible | Budget |  | 20%
| FC1.4: Avoir un encombrement minimal | volume
FP2: Alimenter les différents éléments du véhicule | FC2.1: Contenir une source d'énergie
FC2.2: Transmettre l'énergie
FP3: Assurer la communication entre les différents équipements |  | taux de perte | <5% | 5%
FP4: Intégrer le BSPD |  | Règlement FS | n/a | 0%
FP5: Se protéger de l'environnement extérieur | FC5.1: être étanche
FC5.2: Résister aux chocs et aux projectiles
FC5.3: Protection contre la pollution électromagnétique
| FC 5.4: Résister aux vibrations | Aucun fil ne se décroche | n/a | 0%
FP6: être accessible | FC 6.1: être facilement compréhensible | Couleurs adaptées, schémas clairs
FC 6.2: être facilement démontable

## Tableau de bord
Fonction Principale |  | Fonction Contrainte |  |  |  | Critères | Niveau | Flexibilité
FP1 | Respecter le CDCF du SEISM
|  | FC1.1 | Respecter le règlement |  |  | Règlement FS | n/a | 0%
|  | FC1.2 | Avoir une masse la plus légère possible |  |  | Budget massique | 1kg | 20%
|  | FC1.3 | Avoir un prix le plus bas possible |  |  | Budget |  | 20%
|  | FC1.4 | Avoir un encombrement minimal |  |  | volume
FP2 | Assurer l'interface H/M | FC2.1 | Communiquer les infos | FC2.1.1 | Informer des tours moteur | Visibilité | a quantifier | 20%
|  |  |  | FC2.1.2 | Informer la température du moteur | Visibilité | a quantifier | 20%
|  |  |  | FC2.1.3 | Informer du voltage de la batterie | Visibilité | a quantifier | 20%
|  |  |  | FC2.1.4 | Informer de l'engagement du Launch Control | Visibilité | a quantifier | 20%
|  |  |  | FC2.1.5 | Informer des problèmes de pression d'huile | Rapidité de compréhension | n/a | n/a
|  |  |  | FC2.1.6 | Informer des problèmes de temperature d'eau | Rapidité de compréhension | n/a | n/a
|  | FC2.2 | Agir sur la voiture | FC2.2.1 | Arrêter d'urgence la voiture | Règlement FS | n/a | 0%
|  |  |  | FC2.2.2 | Choisir entre le circuit Low Power (LP) ou High Power (HP) | Fonctionnalité | oui | 0%
|  |  |  | FC2.2.3 | Démarrer la voiture | Fonctionnalité | oui | 0%
|  |  |  | FC2.2.4 | Arrêter l'injection au démarrage | Fonctionnalité | oui | 100%
|  |  |  | FC2.2.5 | Engager le Launch Control | Fonctionnalité | oui | 200%
|  |  |  | FC2.2.6 | Engager le Traction Control | Fonctionnalité | oui | 300%
|  |  |  | FC2.2.7 | Changer la vitesse au Neutre | Fonctionnalité | oui | 400%
|  |  |  | FC2.2.8 | Changer entre les cartographies possibles (wet/dry) | Fonctionnalité | oui | 500%
|  |  |  | FC2.2.9 | Activer l'enregistrement DTA | Fonctionnalité | oui | 600%
FP3 | Ergonomie | FC3.1 | Access facile aux fonctions |  |  | A régler avec les pilotes
FP4 | Protection de l'environnement exterieur | FC4.1 | Être étanche | - | -
|  | FC4.2 | Être protegé des chocs | - | -
|  | FC4.3 | Être protegé des ondes electromagnetiques | - | -
FP5 | Interaction avec les élements externes | FC5.1 | Pouvoir se raccorder facilement au faisceau électrique | - | -

## Télémétrie
Cahier des charges Télémétrie
Fonctions principales | Fonctions contraintes | Critères | Niveau | Flexibilité
FP1: Respecter le CDCF du SEISM | FC1.1: Respecter le règlement | Règlement FS | n/a | 0%
| FC1.2: Avoir une masse la plus légère possible | Budget massique | 1kg | 20%
| FC1.3: Avoir un prix le plus bas possible | Budget | 1500 | 20%
| FC1.4: Avoir un encombrement minimal | volume | a définir | 10%
FP2: Enregistrer les données importantes | FC2.1: Prendre des mesures | Capteurs bien choisis
| FC2.2: Sauvegarder les données | espace de stockage | 100Go | 20%
| FC2.3: Transmettre les données rapidement | Temps de récupération | <5min | 20%
FP3: Traiter les données | FC3.1: Traitement rapide | Temps d'obtention des données voulues | <5 min | 20%
| FC3.2: Traitement facile | Interface logiciel facilement installable | <5 min | 20%